## Лист1
Модель | Сканер Mertech CL-2310 P2D арт. 4812 / арт. 4560
Технические параметры:
Тип сканера | Ручной
Тип сканирующего модуля | 2D image
Тип подключения | Беспроводной
Дальность передачи | До 300м
Скорость сканирования, скан/сек | 100
Дальность сканирования, мм | До 370
Кол-во срабатываний триггера без поломок | 5 млн
Минимальная контрастность штрихкода | 20%
Разрешение | 640(h)х480(v)Px
Угол охвата при сканировании | 40º(h)x32º(v)
Подсветка | Antireflected, 3500К LED
Чувствительность к штрих-коду | Наклон ± 65 ° / Поворот на 360 ° / Отклонение ± 60 °
Емкость акб | 2600 мАч
Габаритные размеры (ШхДхВ), мм | 180мм*95мм*70мм
Вес, г | 210г.
Дальность сканирования:
5 MIL | 30-90 мм
13 MIL | 40-170 мм
Минимальное разрешение сканирования | 3,9 MIL
Функциональные возможности:
Поддерживаемые 1D штрихкоды: | UPC, EAN, Code128, Code 39, Code 93, Code11, Matrix 2 of 5, Interleaved 2 of 5, Codabar,MSI Plessey, GS1 DataBar, China Postal, Korean Postal, etc.
Поддерживаемые 2D штрихкоды: | PDF417, MicroPDF417, Data Matrix, Maxicode, QR Code, MicroQR, Aztec, Hanxin, etc.
Поддержка ЕГАИС | Да
Поддержка Честные Знак | Да
Встроенная память | Да
Объем встроенной памяти | 512 Кб (более 4 000 ЕГАИС кодов)
Звуковая индикация и визуальная | Да
Автоматическое сканирование | Да
Виброотклик | Да
Распознавание штрихкодов со сложных поверхностей | Да
Интерфейсы
USB-HID | Да
USB-COM | Да, эмуляция
RS232 | Нет
Bluetooth | Bluetooth, BLE 5.0
Параметры функционирования:
Питание приемника | 5В/100мА
Питание сканера | 5В/1000мА
Температура эксплуатации | 0ºС - 50ºС
Допустимая влажность | 0%- 95%
Устойчивость к внешним воздействиям | IP54
Drop test | Выдерживает 30 падений с высоты 1,8 м. на бетонную поверхность или множественные падения с высоты 1,5 м.
Температура хранения | -40ºС - 70ºС
Корпус:
Цвет | Черный, белый
Материал корпуса | ABC + PC (пластик + поликарбонат)
Комплектация: | Сканер
Приемник, USB
Кабель USB type A - micro USB (105 см)
Инструкция
Гарантийный талон
Упаковка
Вес брутто, г | 270
Вес мастербокса ,кг | 13.7
Количество в мастербоксе, шт | 50
Размеры коробки, мм | 215*75*100
Размеры мастербокса, мм | 530*420*450