## Лист1
Модель | Сканер Mertech CL-2410 P2D
Технические параметры:
Тип сканера | Ручной
Тип сканирующего модуля | 2D image
Тип подключения | Беспроводной
Дальность передачи | До 300м
Скорость сканирования, скан/сек | 100
Дальность сканирования, мм | До 380
Кол-во срабатываний триггера без поломок | 5 млн
Минимальная контрастность штрихкода | 20%
Разрешение | 640(h)х480(v)Px
Угол охвата при сканировании | 40º(h)x31º(v)
Подсветка | Antireflected, 3500К LED
Прицел | 525 nM, Треугольник
Чувствительность к штрих-коду | Наклон ± 65 ° / Поворот на 360 ° / Отклонение ± 60 °
Габаритные размеры (ШхДхВ), мм | 188мм*90мм*70мм
Вес, г | 260г.
Дальность сканирования:
Code 39 3,13 MIL | 50-70 мм
Code 39 5 MIL | 25 -180 мм
UPC-A 13 MIL | 40-380 мм
QR 20 MIL | 0-320 мм
Минимальное разрешение сканирования | 3 MIL
Функциональные возможности:
Поддерживаемые 1D штрихкоды: | UPC, EAN, Code128, Code 39, Code 93, Code11, Matrix 2 of 5, Interleaved 2 of 5, Codabar,MSI Plessey, GS1 DataBar, China Postal, Korean Postal, etc.
Поддерживаемые 2D штрихкоды: | PDF417, MicroPDF417, Data Matrix, Maxicode, QR Code, MicroQR, Aztec, Hanxin, etc.
Поддержка ЕГАИС | Да
Поддержка Честные Знак | Да
Звуковая индикация и визуальная | Да
Виброотклик | Да
Автоматическое сканирование | Да
Распознавание штрихкодов со сложных поверхностей | Да
Интерфейсы
USB-HID | Да
USB-COM | Да, эмуляция
Bluetooth | Bluetooth, BLE 5.0
RS232 | Нет
Параметры функционирования:
Питание сканера | 5В/1000мА
Питание приемника | 5В/100мА
Температура эксплуатации | 0ºС - 40ºС
Допустимая влажность | 5%- 95%
Устойчивость к внешним воздействиям | IP65
Drop test | Выдерживает 50 падений с высоты 1,8 м. на бетонную поверхность или множественные падения с высоты 1,5 м.
Температура хранения | -40ºС - 70ºС
Корпус:
Цвет | Черный, Серый
Материал корпуса | ABC + PC (пластик + поликарбонат)
Комплектация: | Сканер
Кабель USB type С
Инструкция
Гарантийный талон
Упаковка
Вес брутто, г
Вес мастербокса ,кг
Количество в мастербоксе, шт
Размеры коробки, мм
Размеры мастербокса, мм