## Лист1
Модель | Сканер Mertech 8500 "Mirror" P2D арт. 4109
Технические параметры:
Тип сканера | Стационарный
Тип сканирующего модуля | 2D image
Тип подключения | Проводное
Скорость сканирования, скан/сек | 350
Дальность сканирования, мм | До 210
Минимальная контрастность штрихкода | 25%
Разрешение | 640(h)х480(v)Px
Угол охвата при сканировании | 50º(h)x35º(v)
Подсветка | Белый, 6500К LED
Чувствительность к штрих-коду | Наклон ± 65 ° / Поворот на 360 ° / Отклонение ± 60 °
Габаритные размеры (ШхДхВ), мм | 147мм*83мм*80мм
Вес, г | 270г.
Дальность сканирования:
5 MIL | 0-60 мм
13 MIL | 5-200 мм
Минимальное разрешение сканирования | 4 MIL
Функциональные возможности:
Поддерживаемые 1D штрихкоды: | UPC, EAN, Code128, Code 39, Code 93, Code11, Matrix 2 of 5, Interleaved 2 of 5, Codabar,MSI Plessey, GS1 DataBar, China Postal, Korean Postal, etc.
Поддерживаемые 2D штрихкоды: | PDF417, MicroPDF417, Data Matrix, Maxicode, QR Code, MicroQR, Aztec, Hanxin, etc.
Поддержка ЕГАИС | Да
Поддержка Честные Знак | Да
Звуковая индикация и визуальная | Да
Автоматическое сканирование | Да
Распознавание штрихкодов со сложных поверхностей | Да
Интерфейсы
USB-HID | Да
USB-COM | Да, эмуляция
RS232 | Опционально
Параметры функционирования:
Питание | 5В/500мА
Температура эксплуатации | 0ºС - 50ºС
Допустимая влажность | 0%- 95%
Устойчивость к внешним воздействиям | IP54
Drop test | Выдерживает падение с высоты 1,5 м
Температура хранения | -40ºС - 70ºС
Корпус:
Цвет | Черный
Материал корпуса | ABC + PC (пластик + поликарбонат)
Комплектация: | Сканер
Кабель USB type A (205 см)
Инструкция
Гарантийный талон
Упаковка
Вес брутто, г | 430
Вес мастербокса, кг | 8.8
Количество в мастербоксе, шт. | 20
Размеры коробки, мм | 160*95*85
Размеры мастербокса, мм | 340*500*450